## Sheet1
NXP PKE TOKEN BOM
Item | Part Number | QTY | Part Reference | Part Value | Package | Mark
IC
1 | NCF29A1 | 1 | U1 | NCF29A1 | HVQFN32 | PKE Token
Inductor
2 | CAD10D25-482 | 2 | L1，L2 | CAD10D25-482 | CAD10D25-482 | X，Y Ant
3 | CAD8D25-722 | 1 | L3 | CAD8D25-722 | CAD8D25-722 | Z Ant
4 | LQW15AN47NH00 | 1 | L4 | LQW15AN47NH00 | L0402 | Murata
5 | LQW15ANR10J00 | 1 | L5 | LQW15ANR10J00 | L0402 | Murata
6 | 180PF | 1 | C10 | 180PF | C0402 | Murata
7 | 30PF | 2 | C11，C19 | 30PF | C0402 | Murata
8 | 330PF | 2 | C5，C9 | 330PF | C0402 | Murata
9 | 100PF | 1 | C18 | 100PF | C0402 | Murata
10 | 1.8PF | 1 | C14 | 1.8PF | C0402 | Murata
11 | 10PF | 1 | C15 | 10PF | C0402 | Murata
12 | 27PF | 1 | C17 | 27PF | C0402 | Murata
13 | 3.3PF | 1 | C20 | 3.3PF | C0402 | Murata
14 | NC | 3 | C6,C8,C16 | NC | C0402
15 | 100NF | 4 | C1,C2,C12,C13 | 100NF | C0402
16 | 15PF | 2 | C3,C4 | 15PF | C0402
17 | 47NF | 1 | C7 | 47NF | C0402
18 | NC | 3 | R1,R2,R3,R4 | NC | C0402
Battery
19 | CR1620 | 1 | J1 | CR1620 | CR1620
Oscillator
20 | 27.6MHZ | 1 | Y1 | 27.6MHZ | SMD_30_25